## BOM_RevB
Balance Controller MBOM (Rev. B)
# | Designator | Qty | Value | Footprint | Mfg Part # | Manufacturer
1 | C9 | 1 | 4.7u | R_0805_2012Metric | GRM21BZ71E475KE15L | Murata
2 | C24 | 1 | 2.2n | C_0603_1608Metric | GRT1885C1H222JA02D | Murata
3 | C26 | 1 | 10n | C_0603_1608Metric | GRM1885C1H103JA01J | Murata
4 | D6 | 1 | ESDALC6V1W5 | SOT-353 | ESDALC6V1W5 | ST
5 | D7 | 1 | NUP2105L | SOT-23-3 | NUP2105L | Diotec
6 | D9 | 1 | GRN | LED_0805_2012Metric | 150080GS75000 | Wurth Elektronik
7 | D11 | 1 | VESD03A2-03G-G3-08 | SOT-323-3 | VESD03A2-03G-G3-08 | Vishay
8 | FB1 | 1 | 120R | R_0603_1608Metric | BLM18KG121TN1D | Murata
9 | R1 | 1 | 53.6k | R_0603_1608Metric | ERJ-PA3F5362V | Panasonic
10 | R3 | 1 | 39k | R_0603_1608Metric | ERJ-UP3J393V | Panasonic
11 | R5 | 1 | 523 | R_0603_1608Metric | ERJ-PA3F5230V | Panasonic
12 | R7 | 1 | 34k | R_0603_1608Metric | ERJ-PB3D3402V | Panasonic
13 | R8 | 1 | 40.2k | R_0603_1608Metric | RCS060340K2FKEA | Vishay
14 | R9 | 1 | 6.49k | R_0603_1608Metric | ERJ-PA3F6491V | Panasonic
15 | R10 | 1 | 12.7k | R_0603_1608Metric | CRCW060312K7FKEAHP | Vishay
16 | R12 | 1 | 15 | R_0603_1608Metric | ERJ-UP3F15R0V | Panasonic
17 | SW1 | 1 | NRST | SWITCH | PTS815 SJG 250 SMTR LFS | C&K
18 | SW2 | 1 | BOOT0 | SWITCH | AYZ0102AURLC | C&K
19 | U3 | 1 | STM32F412CGU6 | UFQFPN-48 | STM32F412CGU6 | ST
20 | U4 | 1 | TJA1051TK-3 | HVSON-8 | TJA1051TK/3,118 | NXP
21 | U5 | 1 | MPU-6050 | QFN-24 | MPU-6050 | TDK InvenSense
22 | Y1 | 1 | NX3225SA-16.000 | SMD3225-4P | NX3225SA-16.000M-STD-CRS-2 | NDK
23 | C7,C22 | 2 | 10u | C_1206_3216Metric | GRM31CR71E106MA12L | Murata
24 | C10,C11 | 2 | 1u | C_0805_2012Metric | GRM21BR71C105KA01K | Murata
25 | C12,C23 | 2 | 47n | C_0603_1608Metric | GCJ188R71C473KA01D | Murata
26 | C14,C15 | 2 | 100p | C_0603_1608Metric | GCM1885C1H101JA16J | Murata
27 | C16,C19 | 2 | 6p | R_0603_1608Metric | GRM1885C2A6R0DA01D | Murata
28 | R2,R4 | 2 | 100k | R_0603_1608Metric | ERJ-UP3F1003V | Panasonic
29 | R6,R11 | 2 | 220 | R_0603_1608Metric | ERJ-UP3J221V | Panasonic
30 | R13,R14 | 2 | 60 | R_0603_1608Metric | ERJ-UP3F60R4V | Panasonic
31 | R15,R16 | 2 | 4.7k | R_0603_1608Metric | MCT0603MD4701BP500 | Vishay
32 | R17,R18 | 2 | 10k | R_0603_1608Metric | ESR03EZPJ103 | ROHM
33 | U1,U2 | 2 | MPM3610GQV-P | QFN-20 | MPM3610GQV-P | Monolithic Power Systems
34 | D1,D5,D8 | 3 | D_TVS | D_SOD-323 | PJGBLC12CR100001 | Panjit
35 | D2,D3,D10 | 3 | RED | LED_0805_2012Metric | 150080SS75000 | Wurth Elektronik
36 | D4,D12,D13,D14 | 4 | SC1533-01FTG | D_SOD-323 | SC1533-01FTG | Littelfuse
37 | T1,T2,T3,T4 | 4 | TestPoint | TP_0805_2012Metric | RCT-0C | TE
38 | T5,T6,T7,T8 | 4 | TestPoint | TP_0603_1608Metric | RCU-0C | TE
39 | C1,C2,C3,C4,C5,C6 | 6 | 22u | C_1210_3225Metric | GRM32ER71E226KE15L | Murata
40 | C8,C13,C17,C18,C20,C21,C25,C27,C28 | 9 | 100n | C_0603_1608Metric | GRM188R72A104KA35J | Murata
41 | J6 | 1 | SWD | PinHeader_2x05_P1.27mm_Vertical_SMD | FTSH-105-01-LM-DV-K-P-TR | Samtec